## ALMOXARIFADO
MEMÓRIA DE CÁLCULO
OBRA: ALMOXARIFADO HEMOCENTRO - PRÉ-FABRICADO
LOCAL: RUA BOA VISTA, CENTRO, SANTA ROSA/RS | [7 empty] | Data: | 2022-06-22
Item 01 – SERVIÇOS PRELIMINARES:
Item 1.1 - PLACA DE OBRA EM CHAPA DE ACO GALVANIZADO
Quantidade de placas | 1 | UN
Área de cada placa | 3 | x | 1.5 | = | 4.5 | m²
TOTAL | [7 empty] | = | 4.5 | m²
Item 1.2 - LIMPEZA MANUAL DE VEGETAÇÃO EM TERRENO COM ENXADA.AF_05/2018
Área de intervenção | 735.51 | m²
TOTAL | [7 empty] | = | 735.51 | m²
Item 1.3 - LOCACAO CONVENCIONAL DE OBRA, UTILIZANDO GABARITO DE TÁBUAS CORRIDAS PONTALETADAS A CADA 2,00M - 2 UTILIZAÇÕES. AF_10/2018
Perímetro da edificação | 7.7 | 34.4 | 7.5 | 1.5 | 5.95 | 10.7 | 5.75 | 25.2
| = | 98.7 | m
TOTAL | [7 empty] | = | 98.7 | m
Item 1.4 - TAPUME DE CHAPA DE MADEIRA COMPENSADA, E= 6MM, COM PINTURA A CAL E REAPROVEITAMENTO DE 2X
Perímetro do fechamento/isolamento da obra | 21.05 | 9 | 3.9 | = | 33.95 | m
TOTAL | [7 empty] | = | 33.95 | m
Item 1.5 - LOCAÇÃO DE CONTAINER 3,00 X 1,5M
Período | 6 | meses
TOTAL | [7 empty] | = | 6 | Mês
Item 02 – MOVIMENTOS EM TERRA:
Item 2.1 - ESCAVAÇÃO MECANIZADA DE VALA COM PROF. ATÉ 1,5 M (MÉDIA MONTANTE E JUSANTE/UMA COMPOSIÇÃO POR TRECHO), ESCAVADEIRA (0,8 M3),LARG. ATÉ 1,5 M, EM SOLO DE 2A
CATEGORIA, EM LOCAIS COM ALTO NÍVEL DE INTERFERÊNCIA. AF_02/2021
Áreas de corte | (A1+A2)/2
| 1.595 | m²
Volume: | 1.595 | x | 9.2 | = | 14.674 | m³
(A2+A3)/2
| 2.12 | m²
Volume: | 2.12 | x | 8 | = | 16.96 | m³
(A3+A4)/2
| 1.63 | m²
| 1.63 | x | 17.2 | = | 28.036 | m³
Total: | 59.67 | m³
TOTAL | [6 empty] | 70% | = | 41.769 | m³
Item 2.2 - Escavação e carga material de 3ª categoria SINAPI
[7 empty] | 30% | = | 17.901 | m³
Item 2.3 - ESPALHAMENTO DE MATERIAL COM TRATOR DE ESTEIRAS. AF_11/2019
Áreas de aterro | (A3+A4)/2
| 1.885 | m²
| 1.885 | x | 17.2 | = | 32.422 | m³
TOTAL | [7 empty] | = | 32.422 | m³
Item 2.4 - COMPACTAÇÃO MECÂNICA DE SOLO PARA EXECUÇÃO DE RADIER, PISO DE CONCRETO OU LAJE SOBRE SOLO, COM COMPACTADOR DE SOLOS A PERCUSSÃO. AF_09/2021
Área de construção | 327.3 | m²
TOTAL | [7 empty] | = | 327.3 | m²
Item 03 – INFRAESTRUTURA
Item 3.1 - Escavação e carga material de 3ª categoria SINAPI
Profundidade | 1 | m
Área de escavação | 0.6 | x | 0.6 | = | 0.36 | m²
Quantidade de sapatas | 21
Volume de escavação | 7.56 | m³
Vigas baldrame - profundidade | 0.4 | m
Comprimento | 7.7 | 7.65 | 34.4 | 35.9 | 10.7 | 5.75 | 5.75 | 6 | 2.2 | 1.95
| 2 | 2 | 7.3 | 7.3 | 7.3 |  | = | 143.9 | m
Largura | 0.3 | m
Volume de escavação | 17.268 | m³
TOTAL | 24.828 | [5 empty] | 70% | = | 17.3796 | m³
Item 3.2 - ESCAVAÇÃO MECANIZADA DE VALA COM PROF. ATÉ 1,5 M (MÉDIA MONTANTE E JUSANTE/UMA COMPOSIÇÃO POR TRECHO), ESCAVADEIRA (0,8 M3),LARG. ATÉ 1,5 M, EM SOLO DE 2A
CATEGORIA, EM LOCAIS COM ALTO NÍVEL DE INTERFERÊNCIA. AF_02/2021
[7 empty] | 30% | = | 7.4484 | m³
Item 3.3 - LASTRO DE BRITA
Área do lastro | 0.6 | x | 0.6 | = | 0.36 | m²
| 0 | x | 0.2 | = | 0 | m²
Espessura | 0.05 | m²
Quantidade de sapatas | 21 | UN
Volume | 0.378 | m³
TOTAL | [7 empty] | = | 0.378 | m³
Item 3.4 - ARMAÇÃO DE BLOCO, VIGA BALDRAME OU SAPATA UTILIZANDO AÇO CA-50 DE 8 MM - MONTAGEM. AF_06/2017
Kg/m
Tamanho | Comprimento da barra |  | Quantidade por sapata |  | Quantidade de sapatas
| 0.84 | x | 12 | x | 21 | = | 211.68 | m
Peso específico | 0.395 | Kg/m
Peso | 83.6136 | Kg
Vigas baldrame | 143.9 | x | 2 | barras | = | 287.8 | m
Peso específico | 0.395 | Kg/m
Peso | 113.681 | Kg
TOTAL | [7 empty] | = | 197.2946 | Kg
Item 3.5 - ARMAÇÃO DE BLOCO, VIGA BALDRAME OU SAPATA UTILIZANDO AÇO CA-50 DE 10 MM - MONTAGEM. AF_06/2017
Comprimento | 143.9 | x | 2 | barras | = | 287.8 | m
Peso específico | 0.395 | Kg/m
Peso | 113.681 | Kg
TOTAL | [7 empty] | = | 113.681 | Kg
Item 3.6 - FABRICAÇÃO, MONTAGEM E DESMONTAGEM DE FÔRMA PARA VIGA BALDRAME, EM MADEIRA SERRADA, E=25 MM, 4 UTILIZAÇÕES. AF_06/2017
Comprimento | 143.9 | m
Altura | 0.3 | m
N de lados | 2
TOTAL | [7 empty] | = | 86.34 | m²
Item 3.7 - CONCRETAGEM DE SAPATAS, FCK 30 MPA, COM USO DE BOMBA - LANÇAMENTO, ADENSAMENTO E ACABAMENTO. AF_06/2017
Volume da sapata | 0.6 | x | 0.6 | x | 0.3 | = | 0.108 | m³
Quantidade | 21 | UN
Volume total | 2.268 | m³
Comprimento total das vigas | 143.9 | m
Largura | 0.2 | m
Altura | 0.3 | m
Volume total | 8.634 | m³
TOTAL | [7 empty] | = | 10.902 | m³
Item 3.8 - IMPERMEABILIZAÇÃO DE SUPERFÍCIE COM ARGAMASSA POLIMÉRICA / MEMBRANA ACRÍLICA, 3 DEMÃOS. AF_06/2018
Área das faces das vigas | 143.9 | x | 0.3 | x | 2 | = | 86.34 | m²
| 143.9 | x | 0.2 | = | 28.78 | m²
Total | 115.12 | m²
TOTAL | [7 empty] | = | 115.12 | m²
Item 3.9 - ALVENARIA DE EMBASAMENTO EM TIJOLOS CERAMICOS MACICOS 5X10X20CM, ASSENTADO COM ARGAMASSA TRACO 1:2:8 (CIMENTO, CAL E AREIA)
Perímetro da edificação | 98.7 | m
Espessura | 0.2 | m
Altura média | 0.5 | m
TOTAL | [7 empty] | = | 9.87 | m³
Item 04 – SUPRAESTRUTURA
Item 4.1 - ARMAÇÃO DE PILAR OU VIGA DE UMA ESTRUTURA CONVENCIONAL DE CONCRETO ARMADO EM UM EDIFÍCIO DE MÚLTIPLOS PAVIMENTOS UTILIZANDO AÇO CA-50 DE 10,0 MM -
MONTAGEM. AF_12/2015
Altura do pilar | 3.2 | m
Quantidade | 0 | UN | por pilar
Quantidade de pilares | 21 | UN
Comprimento de barra | 0 | m
Pilar de arranque
Altura do pilar | 0.7 | m
Quantidade | 0 | UN | por pilar
Quantidade de pilares | 10 | UN
Comprimento de barra | 0 | m
Total | 0 | m
Vigas
Comprimentos | 9.05 | m | x | 2 | UN por viga
Comprimento de barra | 18.1 | m
Peso específico do aço | 0.617 | Kg/m
Peso | 11.1677 | Kg
TOTAL | [7 empty] | = | 11.1677 | Kg
Item 4.2 - ARMAÇÃO DE PILAR OU VIGA DE UMA ESTRUTURA CONVENCIONAL DE CONCRETO ARMADO EM UM EDIFÍCIO DE MÚLTIPLOS PAVIMENTOS UTILIZANDO AÇO CA-50 DE 8,0 MM -
MONTAGEM. AF_12/2015
Comprimento de viga | 9.05 | m | x | 2 | UN por viga | = | 18.1 | m
Peso específico | 0.395 | Kg/m
Peso | 7.1495 | Kg
Vigas da platibanda | 0 | m | x | 4 | UN por viga | = | 0 | m
Peso específico | 0.395 | Kg/m
Peso | 0 | Kg
TOTAL | [7 empty] | = | 7.1495 | Kg
Item 4.3 - MONTAGEM E DESMONTAGEM DE FÔRMA DE PILARES RETANGULARES E ESTRUTURAS SIMILARES, PÉ-DIREITO SIMPLES, EM MADEIRA SERRADA, 4 UTILIZAÇÕES. AF_09/2020
Área lateral - pilar | 0.2 | x | 3.2 | = | 0.64 | m²
N° de lados | 0 | UN
Quantidade de pilares | 21 | UN
Área total | 0 | m²
Área lateral - pilar de arranque | 0.2 | x | 0.7 | = | 0.14 | m²
N° de lados | 0 | UN
Quantidade de pilares | 10 | UN
Área total | 0 | m²
TOTAL | [7 empty] | = | 0 | m²
Item 4.4 - MONTAGEM E DESMONTAGEM DE FÔRMA DE VIGA, ESCORAMENTO COM PONTALETE DE MADEIRA, PÉ-DIREITO SIMPLES, EM MADEIRA SERRADA, 4 UTILIZAÇÕES. AF_12/2015
Comprimento total de viga | 9.05 | m
Áreas | 9.05 | x | 0.3 | x | 2 | lados | = | 5.43 | m²
| 9.05 | x | 0.15 | = | 1.3575 | m²
Área total | 6.7875 | m²
Comprimento total de viga da platibanda | 0 | m
Áreas | 0 | x | 0.15 | x | 2 | lados | = | 0 | m²
| 0 | x | 0.2 | = | 0 | m²
Área total | 0 | m²
TOTAL | [7 empty] | = | 6.7875 | m²
Item 4.5 - CONCRETO FCK = 20MPA, TRAÇO 1:2,7:3 (CIMENTO/ AREIA MÉDIA/ BRITA 1) - PREPARO MECÂNICO COM BETONEIRA 400 L. AF_07/2016
Pilar
Altura | 4.2 | m
Área da base | 0.25 | x | 0.25 | = | 0.0625 | m²
Quantidade de pilares | 23 | UN
Volume de concreto | 6.0375 | m³
Pilar de platibanda
Altura | 1 | m
Área da base | 0.2 | x | 0.2 | = | 0.04 | m²
Quantidade de pilares | 6 | UN
Volume de concreto | 0.24 | m³
[9 empty] | 6.2775 | m³
Viga
Comprimento | 9.05 | m
Largura | 0.15 | m
Altura | 0.3 | m
Volume de concreto | 0.40725 | m³
Comprimento | 0 | m
Largura | 0.2 | m
Altura | 0.15 | m
Volume de concreto | 0 | m³
Item 4.5 - Placas, vigas e pilares em concreto armado pré-moldado - fck= 35 Mpa (PILAR)
LAJE
Pilar
Altura | 5.35 | m
Área da base | 0.25 | x | 0.25 | = | 0.0625 | m²
Quantidade de pilares | 23 | UN
Volume de concreto | 7.6906 | m³
[9 empty] | 7.6906 | m³
TOTAL | [7 empty] | = | 0 | m³
Item 4.5 - Placas, vigas e pilares em concreto armado pré-moldado - fck= 35 Mpa laje
LAJE
Altura | 0.12 | m
Área da LAJE | 6.75 | + | 10.7 | = | 17.45 | * | 1 | = | 17.45 | M2
Área da LAJE | 8.3 | + | 1.2 | = | 9.5 | * | 1.2 | = | 11.4 | M2
ÁRA DE LAJE | 28.85 | m³
VOLUME TOTAL | [7 empty] | = | 3.462 | m³
Item 05 – ALVENARIAS E DIVISÓRIAS
Item 5.1 - ALVENARIA DE VEDAÇÃO DE BLOCOS CERÂMICOS FURADOS NA VERTICAL DE 19X19X39CM (ESPESSURA 19CM) DE PAREDES COM ÁREA LÍQUIDA MENOR QUE 6M² SEM VÃOS E ARGAMASSA
DE ASSENTAMENTO COM PREPARO EM BETONEIRA. AF_06/2014
Comprimentos |  |  | 3.1 | 2 | 1.95 | 2 |  |  | =
| 9.05 | m
Altura | 3.2 | m
Área | 28.96 | m²
Aberturas | 2 | x | 1 | x | 14 | = | 28 | m²
| 3.5 | x | 2.4 | x | 2 | = | 16.8 | m²
| 0.8 | x | 2.1 | x | 2 | = | 3.36 | m²
| 0.8 | x | 0.6 | x | 2 | = | 0.96 | m²
| 2 | x | 1.2 | x | 5 | = | 12 | m²
[7 empty] | 61.12 | m²
Área de alvenaria | -32.16 | m²
Área do oitão | 5.46 | m²
Quantidade | 2 | UN
Área de alvenaria | 10.92 | m²
Perímetro da platibanda | 10.7 | 10.7 | 5.75 | 5.75 | = | 32.9 | m
Altura | 0.85 | m
Área de alvenaria | 27.965 | m²
TOTAL | [7 empty] | = | 6.725 | m²
Item 5.2 - ALVENARIA DE VEDAÇÃO DE BLOCOS CERÂMICOS FURADOS NA VERTICAL DE 14X19X39CM (ESPESSURA 14CM) DE PAREDES COM ÁREA LÍQUIDA MENOR QUE 6M² SEM VÃOS E ARGAMASSA
DE ASSENTAMENTO COM PREPARO EM BETONEIRA. AF_06/2014
Comprimentos | 5.55 | 3.1 | 2 | 3.3 | 2.2 | 1.95 | = | 18.1 | m
Altura | 3.2 | m
Área | 57.92 | m²
Aberturas | 0.9 | x | 2.1 | x | 2 | = | 3.78 | m²
| 0.8 | x | 2.1 | x | 2 | = | 3.36 | m²
[7 empty] | 7.14 | m²
Área de alvenaria | 50.78 | m²
TOTAL | [7 empty] | = | 50.78 | m²
Item 5.3 - CONTRAVERGA PRÉ-MOLDADA PARA VÃOS DE MAIS DE 1,5 M DE COMPRIMENTO. AF_03/2016
Quantidade
Comprimentos | 2 | x | 2 | = | 4 | m
| 0.8 | x | 2 | = | 1.6 | m
[5 empty] | 5.6 | m
TOTAL | [7 empty] | = | 5.6 | m
Item 5.4 - VERGA PRÉ-MOLDADA PARA JANELAS COM MAIS DE 1,5 M DE VÃO. AF_03/2016
TOTAL | [7 empty] | = | 0 | m
Item 5.5 - VERGA PRÉ-MOLDADA PARA PORTAS COM MAIS DE 1,5 M DE VÃO. AF_03/2016
Quantidade
Comprimentos | 0.9 | x | 2 | = | 1.8 | m
| 0 | x | 1 | = | 0 | m
| 0 | x | 3 | = | 0 | m
[5 empty] | 1.8 | m
TOTAL | [7 empty] | = | 1.8 | m
Item 5.6 - PAREDE COM PLACAS DE GESSO ACARTONADO RESISTENTE A UMIDADE (RU), COR VERDE, COM FACE DUPLA E ESTRUTURA METÁLICA COM GUIAS SIMPLES, COM VÃOS. AF_06/2017_P
Comprimento | 5.6 | m
Pé-direito | 3.2 | m
Área | 17.92 | m²
Aberturas | 0.8 | x | 2.1 | x | 2 | = | 3.36 | m²
| 2.65 | x | 1.3 | x | 1 | = | 3.445 | m²
[7 empty] | 6.805 | m²
Área | 11.115 | m²
TOTAL | [7 empty] | = | 11.115 | m²
Item 5.7 - Divisória em placas de concreto polido fck 30MPa
Comprimentos | 34.4 | 34.4 | 7.3 | 7.3 | 10.7 | 5.6 | 5.6 |  | =
| 105.3 | m
Altura | 3.5 | m
Área | 368.55 | m²
Aberturas | 2 | x | 1 | x | 14 | = | 28 | m²
| 3.5 | x | 2.4 | x | 2 | = | 16.8 | m²
| 0.8 | x | 2.1 | x | 2 | = | 3.36 | m²
| 0.8 | x | 0.6 | x | 2 | = | 0.96 | m²
| 2 | x | 1.2 | x | 5 | = | 12 | m²
[7 empty] | 61.12 | m²
Área de painelfechamento | 307.43 | m²
Área de painel platibanda
Perímetro da platibanda | 34.4 | 34.4 | 7.3 | 7.3 | = | 83.4 | m
Altura | 1.15 | m
Área | 95.91 | m²
Área de painel platibanda
Perímetro da platibanda | 10.7 | 10.7 | 5.75 | 5.75 | = | 32.9 | m
Altura | 1 | m
Área | 32.9 | m²
TOTAL | [7 empty] | = | 436.24 | m²
436.24
Item 06 – COBERTURA
Item 6.1 - FABRICAÇÃO E INSTALAÇÃO DE TESOURA INTEIRA EM AÇO, VÃO DE 9 M, PARA TELHA ONDULADA DE FIBROCIMENTO, METÁLICA, PLÁSTICA OU TERMOACÚSTICA, INCLUSO IÇAMENTO. AF_12/2015
Comprimento da cobertura | 34 | m
Espaçamento entre as tesouras | 4.3 | m
Qauntidade de tesouras | 9 | UN
Item 6.2 - FABRICAÇÃO E INSTALAÇÃO DE TESOURA INTEIRA EM AÇO, VÃO DE 6 M, PARA TELHA ONDULADA DE FIBROCIMENTO, METÁLICA, PLÁSTICA OU TERMOACÚSTICA, INCLUSO IÇAMENTO. AF_12/2015
Comprimento da cobertura | 10.7 | m
Espaçamento entre as tesouras | 3.56 | m
Qauntidade de tesouras | 4 | UN
Item 6.3 - TRAMA DE AÇO COMPOSTA POR TERÇAS PARA TELHADOS DE ATÉ 2 ÁGUAS PARA TELHA ONDULADA DE FIBROCIMENTO, METÁLICA, PLÁSTICA OU TERMOACÚSTICA, INCLUSO TRANSPORTE
VERTICAL. AF_07/2019
Área de telhado | 34.2 | x | 4 | = | 136.8 | m²
| 26.2 | x | 4 | = | 104.8 | m²
| 9.8 | x | 3.45 | = | 33.81 | m²
| 5.55 | x | 5.22 | = | 28.971 | m²
| 5.55 | x | 5.22 | = | 28.971 | m²
TOTAL | [7 empty] | = | 333.352 | m²
Item 6.4 - TELHAMENTO COM TELHA DE AÇO/ALUMÍNIO E = 0,5 MM, COM ATÉ 2 ÁGUAS, INCLUSO IÇAMENTO. AF_07/2019
Área de telhado | 34.2 | x | 4 | = | 136.8 | m²
| 26.2 | x | 4 | = | 104.8 | m²
| 9.8 | x | 3.44 | = | 33.712 | m²
| 5.55 | x | 5.22 | = | 28.971 | m²
| 5.55 | x | 5.22 | = | 28.971 | m²
TOTAL | [7 empty] | = | 333.254 | m²
Item 6.5 - CALHA EM CHAPA DE AÇO GALVANIZADO NÚMERO 24, DESENVOLVIMENTO DE 50 CM, INCLUSO TRANSPORTE VERTICAL. AF_07/2019
Comprimento | 9.78 | m
TOTAL | [7 empty] | = | 9.78 | m
Item 6.6 - CALHA PLATIBANDA DE CHAPA DE ACO GALVANIZADA NUM 26, CORTE 45 CM
Comprimento | 5.55 | 5.55 | 34.2 | 26.6 | m
TOTAL | [7 empty] | = | 71.9 | m
Item 6.7 - RUFO EM CHAPA DE AÇO GALVANIZADO NÚMERO 24, CORTE DE 25 CM, INCLUSO TRANSPORTE VERTICAL. AF_07/2019
Comprimento | 5.95 | 5.95 | 10.7 | 10.7 | = | 33.3 | m
TOTAL | [7 empty] | = | 33.3 | m
Item 6.8 - (COMPOSIÇÃO REPRESENTATIVA) DO SERVIÇO DE INSTALAÇÃO DE TUBOS DE PVC, SÉRIE R, ÁGUA PLUVIAL, DN 100 MM (INSTALADO EM RAMAL DE ENCAMINHAMENTO, OU CONDUTORES
VERTICAIS), INCLUSIVE CONEXÕES, CORTES E FIXAÇÕES, PARA PRÉDIOS. AF_10/2015
Altura de queda das tubulações | 3.75 | 3.2 | 3.2 | = | 10.15 | m
TOTAL | [7 empty] | = | 10.15 | m
Item 07 – PAVIMENTAÇÃO E MUROS/MURETAS
Item 7.1 - LASTRO COM MATERIAL GRANULAR (PEDRA BRITADA N.2), APLICADO EM PISOS OU RADIERS, ESPESSURA DE *10 CM*. AF_08/2017
Área total da edificação | 327.3 | m²
Espessura | 0.1 | m
Volume | 32.73 | m³
TOTAL | [7 empty] | = | 32.73 | m³
Item 7.2 - CONCRETO MAGRO PARA LASTRO, TRAÇO 1:4,5:4,5 (CIMENTO/ AREIA MÉDIA/ BRITA 1) - PREPARO MECÂNICO COM BETONEIRA 400 L. AF_07/2016
Área a receber o lastro | 4.05 | 3.7 | 5.2 | 15.87 | 31.08 | = | 59.9 | m²
Espessura | 0.05 | m
Volume | 2.995 | m³
TOTAL | [7 empty] | = | 2.995 | m³
Item 7.3 - CONTRAPISO EM ARGAMASSA TRAÇO 1:4 (CIMENTO E AREIA), PREPARO MECÂNICO COM BETONEIRA 400 L, APLICADO EM ÁREAS SECAS SOBRE LAJE, ADERIDO, ESPESSURA 2CM. AF_06/2014
Área a receber o contrapiso | 59.9 | m²
TOTAL | [7 empty] | = | 59.9 | m²
Item 7.4 - CONTRAPISO COM ARGAMASSA AUTONIVELANTE, APLICADO SOBRE LAJE, ADERIDO, ESPESSURA 3CM. AF_07/2021
Área | 59.9 | m²
TOTAL | [7 empty] | = | 59.9 | m²
Item 7.5 - REVESTIMENTO CERÂMICO PARA PISO COM PLACAS TIPO PORCELANATO DE DIMENSÕES 60X60 CM APLICADA EM AMBIENTES DE ÁREA MAIOR QUE 10 M². AF_06/2014
Áreas | 4.05 | 3.7 | 5.2 | 15.87 | 31.08 | = | 59.9 | m²
TOTAL | [7 empty] | = | 59.9 | m²
Item 7.6 - EXECUÇÃO DE PISO DE CONCRETO, COM CONCRETO MOLDADO IN LOCO, USINADO, ACABAMENTO POLIDO, ESPESSURA 8 CM, ARMADO.
Área do almoxarifado | 243.91 | m²
TOTAL | [7 empty] | = | 243.91 | m²
Item 7.7 - RODAPÉ CERÂMICO DE 7CM DE ALTURA COM PLACAS TIPO ESMALTADA EXTRA DE DIMENSÕES 60X60CM. AF_06/2014
Comprimentos | 1.8 | 2.05 | 1.8 | 2.05 | 1.85 | 1.85 | 2 | 2 | 2.6
| 2 | 0.15 | 3.1 | 3.45 | 4.6 | 5.6 | 5.6 | 5.6 | 5.55
| 5.6 | 5.55 | = | 64.8 | m
Aberturas | 1.6 | x | 4 | = | 6.4 | m
| 0.9 | x | 4 | = | 3.6 | m
Comprimento real | 54.8 | m
TOTAL | [7 empty] | = | 54.8 | m
Item 7.8 - SOLEIRA BASALTO POLIDO 22 cm, e=2cm ASSENTADO COM ARGAMASSA TRAÇO 1:4 (CIMENTO E AREIA) adaptado
Comprimento | 1.6 | x | 2 | = | 3.2 | m
TOTAL | [7 empty] | = | 3.2 | m
Item 7.9 - LASTRO COM MATERIAL GRANULAR PARA PISOS OU RADIER, COMPACTADO COM PLACA VIBRATÓRIA, INCLUSO TRANSPORTE, CARGA MANOBRA E DESCARGA.
Áreas | 126.42 | 31.41 | 49.46 | 12.95 | 19 | = | 239.24 | m²
Espessura do lastro | 0.04 | m
TOTAL | [7 empty] | = | 9.5696 | m³
Item 7.10 - EXECUÇÃO DE PASSEIO (CALÇADA) OU PISO DE CONCRETO COM CONCRETO MOLDADO IN LOCO, USINADO, ACABAMENTO CONVENCIONAL, ESPESSURA 10 CM, ARMADO. AF_07/2016
Áreas | 126.42 | 31.41 | = | 157.83 | m²
TOTAL | [7 empty] | = | 157.83 | m²
Item 7.11 - JUNTA SERRADA PARA PISO DE CONCRETO, COM SELANTE ELASTICO MONOCOMPONENTE A BASE DE POLIURETANO.
n° de juntas
Compimento das juntas - pisos de concreto externos | 7.35 | x | 9 | = | 66.15 | m
| 3.49 | x | 5 | = | 17.45 | m
Compimento das juntas - piso de concreto polido interno | 7.3 | x | 17 | = | 124.1 | m
| 5.1 | x | 1 | = | 5.1 | m
TOTAL | [7 empty] | = | 212.8 | m
Item 7.12 - EXECUÇÃO DE PASSEIO (CALÇADA) OU PISO DE CONCRETO COM CONCRETO MOLDADO IN LOCO, FEITO EM OBRA, ACABAMENTO CONVENCIONAL, NÃO ARMADO. AF_07/2016
Área de piso a receber lajota de concreto padrão | 49.46 | 12.95 | 19 | = | 81.41 | m²
Espessura do piso | 0.05 | m
Volume | 4.0705 | m³
TOTAL | [7 empty] | = | 4.0705 | m³
Item 7.13 - PISO EM LAJOTA DE CONCRETO PADRÃO
Áreas | 49.46 | 12.95 | 19 | = | 81.41 | m²
TOTAL | [7 empty] | = | 81.41 | m²
Item 08 – REVESTIMENTO/PAREDES/FORROS
Item 8.1 - CHAPISCO APLICADO EM ALVENARIA (SEM PRESENÇA DE VÃOS) E ESTRUTURAS DE CONCRETO DE FACHADA, COM COLHER DE PEDREIRO. ARGAMASSA TRAÇO 1:3 COM
PREPARO MANUAL. AF_06/2014
Perímetros | 5.6 | 10.3 | 10.3 | 3.45 | 2 | 2 | 1.85 | 1.85
| 3.1 | 1.1 | 2 | 1.8 | 1.8 | 1.8 | 2.05 | 2.2
|  | = | 53.2 | m
Pé-direito | 3.5 | m
Área | 186.2 | m²
| Comprimento |  | Altura |  | Quantidade |  | n° de lados
Aberturas | 2 | x | 1 | x |  | x | 2 | = | 0 | m²
| 2 | x | 1.2 | x |  | x | 2 | = | 0 | m²
| 3.5 | x | 2.4 | x |  | x | 2 | = | 0 | m²
| 1.6 | x | 2.1 | x |  | x | 2 | = | 0 | m²
| 0.8 | x | 2.1 | x | 2 | x | 2 | = | 6.72 | m²
| 0.8 | x | 0.6 | x |  | x | 2 | = | 0 | m²
[9 empty] | 6.72 | m²
Área | 179.48 | m²
Alvenaria de embasamento | 98.7 | x | 0.5 | = | 49.35 | m²
Área do oitão | 0 | m²
Área lateral da platibanda | 27.965 | m² | x | 2 | lados | = | 55.93 | m²
| Área superior: | Perímetro x Espessura
|  | x | 0.2 | = | 0 | m²
Área da platibanda | 55.93 | m²
TOTAL | [7 empty] | = | 284.76 | m²
Item 8.2 - EMBOÇO, PARA RECEBIMENTO DE CERÂMICA, EM ARGAMASSA TRAÇO 1:2:8, PREPARO MANUAL, APLICADO MANUALMENTE EM FACES INTERNAS DE PAREDES, PARA AMBIENTE COM ÁREA
MENOR QUE 5M2, ESPESSURA DE 20MM, COM EXECUÇÃO DE TALISCAS. AF_06/2014
Área das paredes dos banheiros | 26.95 | + | 26.95 | = | 53.9 | m²
Aberturas | 0.8 | x | 0.6 | x | 2 | = | 0.96 | m²
| 0.9 | x | 2.1 | x | 2 | = | 3.78 | m²
[7 empty] | 4.74 | m²
TOTAL | [7 empty] | = | 49.16 | m²
Item 8.3 - EMBOÇO OU MASSA ÚNICA EM ARGAMASSA TRAÇO 1:2:8, PREPARO MANUAL, APLICADA MANUALMENTE EM PANOS DE FACHADA COM PRESENÇA DE VÃOS, ESPESSURA DE 25 MM. AF_06/2014
Área | 284.76 | - | 49.16 | = | 235.6 | m²
TOTAL | [7 empty] | = | 235.6 | m²
Item 8.4 - REBOCO COM ARGAMASSA PRE-FABRICADA, ESPESSURA 0,5CM, PREPARO MECANICO DA ARGAMASSA
TOTAL | [7 empty] | = | 235.6 | m²
Item 8.5 - REVESTIMENTO CERÂMICO PARA PAREDES INTERNAS COM PLACAS TIPO ESMALTADA EXTRA DE DIMENSÕES 33X45 CM APLICADAS EM AMBIENTES DE ÁREA MAIOR QUE 5 M² NA ALTURA
INTEIRA DAS PAREDES. AF_06/2014
TOTAL | [7 empty] | = | 49.16 | m²
Item 8.6 - FORRO COMPOSTO POR PAINEIS DE LA DE VIDRO, REVESTIDOS EM PVC MICROPERFURADO, DE *1250 X 625* MM, ESPESSURA 15 MM (COM COLOCACAO)
Áreas | 31.08 | 15.87 | 5.2 | 3.7 | 4.05 | 243.91 | = | 303.81 | m²
TOTAL | [7 empty] | = | 303.81 | m²
Item 09 – ESQUADRIAS/VIDROS/PINGADEIRAS
Item 9.1 - JANELA EM ALUMÍNIO BRANCO TIPO MAXIM-AR COM VIDRO LAMINADO 8MM(4+4MM) INCLUSO GUARNIÇÕES FORNECIMENTO E INSTALAÇÃO
Áreas - janelas dos banheiros | 0.8 | x | 0.6 | x | 2 | = | 0.96 | m²
TOTAL | [7 empty] | = | 0.96 | m²
Item 9.2 - JANELA EM ALUMÍNIO BRANCO TIPO DE CORRER COM QUATRO FOLHAS, COM VIDRO LAMINADO 8MM(4+4MM) INCLUSO GUARNIÇÕES FORNECIMENTO E INSTALAÇÃO
Área | 2 | x | 1 | x | 14 | = | 28 | m²
| 2 | x | 1.2 | x | 5 | = | 12 | m²
TOTAL | [7 empty] | = | 40 | m²
Item 9.3 - KIT DE PORTA DE MADEIRA PARA PINTURA, SEMI-OCA (LEVE OU MÉDIA), PADRÃO MÉDIO, 90X210CM, ESPESSURA DE 3,5CM, ITENS INCLUSOS: DOBRADIÇAS, MONTAGEM E INSTALAÇÃO
DO BATENTE, FECHADURA COM EXECUÇÃO DO FURO - FORNECIMENTO E INSTALAÇÃO. AF_08/2015
Quantidade de portas | 2 | UN
TOTAL | [7 empty] | = | 2 | UN
Item 9.4 - KIT DE PORTA DE MADEIRA PARA PINTURA, SEMI-OCA (LEVE OU MÉDIA), PADRÃO MÉDIO, 80X210CM, ESPESSURA DE 3,5CM, ITENS INCLUSOS: DOBRADIÇAS, MONTAGEM E INSTALAÇÃO
DO BATENTE, FECHADURA COM EXECUÇÃO DO FURO - FORNECIMENTO E INSTALAÇÃO. AF_08/2015
Quantidade de portas | 4 | UN
TOTAL | [7 empty] | = | 4 | UN
Item 9.5 - PORTA DE ALUMÍNIO DE ABRIR COM LAMBRI, COM GUARNIÇÃO, FIXAÇÃO COM PARAFUSOS - FORNECIMENTO E INSTALAÇÃO. AF_12/2019
Áreas | 1.6 | x | 2.1 | = | 3.36 | m²
[5 empty] | 3.36 | m²
TOTAL | [7 empty] | = | 3.36 | m²
Item 9.6 - FORNECIMENTO PORTA DE ALUMINO UMA FOLHA CORRER
Área da porta | 3.5 | x | 2.4 | = | 8.4 | m²
TOTAL | [7 empty] | = | 8.4 | m²
Item 9.7 - PINGADEIRA BASALTO POLIDO 15 cm, e=2cm ASSENTADO COM ARGAMASSA TRAÇO 1:4 (CIMENTO E AREIA) adaptado
Comprimento | 5.6 | m
TOTAL | [7 empty] | = | 5.6 | m
Item 9.8 - CO-27 CORRIMÃO DUPLO AÇO INOX FORNECIDO E INSTALADO
Comprimento | 4.6 | m | x | 2 | lados | = | 9.2 | m
TOTAL | [7 empty] | = | 9.2 | m
Item 10 – INSTALAÇÕES HIDROSSANITÁRIAS
Item 10.1 - (COMPOSIÇÃO REPRESENTATIVA) DO SERVIÇO DE INSTALAÇÃO DE TUBOS DE PVC, SOLDÁVEL, ÁGUA FRIA, DN 20 MM (INSTALADO EM RAMAL, SUB-RAMAL OU RAMAL DE DISTRIBUIÇÃO),
INCLUSIVE CONEXÕES, CORTES E FIXAÇÕES, PARA PRÉDIOS. AF_10/2015
Comprimento | 0.04 | 0.8 | 0.138 | 1.6 | 0.68 | 0.161 | 1.6 | 0.043 | =
| 5.062 | m
TOTAL | [7 empty] | = | 5.062 | m
Item 10.2 - (COMPOSIÇÃO REPRESENTATIVA) DO SERVIÇO DE INSTALAÇÃO DE TUBOS DE PVC, SOLDÁVEL, ÁGUA FRIA, DN 25 MM (INSTALADO EM RAMAL, SUB-RAMAL, RAMAL DE DISTRIBUIÇÃO
OU PRUMADA), INCLUSIVE CONEXÕES, CORTES E FIXAÇÕES, PARA PRÉDIOS. AF_10/2015
Comprimentos | 3.8 | 0.593 | 4.135 | 0.463 | 1.129 | 0.342 | 2.8 | 0.141 | 0.702
| 2 | 0.135 | 0.492 | 0.142 | 1.745 | 1.535 | 2.553 | 2 | 0.78
| 0.101 | = | 25.588 | m
TOTAL | [7 empty] | = | 25.588 | m
Item 10.3 - REGISTRO GAVETA COM ACABAMENTO E CANOPLA CROMADOS, SIMPLES, BITOLA 1 " (REF 1509)
Quantidade | 3 | UN
TOTAL | [7 empty] | = | 3 | UN
Item 10.4 - REGISTRO DE ESFERA, PVC, ROSCÁVEL, COM VOLANTE, 1" - FORNECIMENTO E INSTALAÇÃO. AF_08/2021
Quantidade | 1 | UN
TOTAL | [7 empty] | = | 1 | UN
Item 10.5 - CAIXA DE INSPEÇÃO EM CONCRETO PRÉ-MOLDADO DN 60CM COM TAMPA H= 60CM - FORNECIMENTO E INSTALACAO
Quantidade | 1 | UN
TOTAL | [7 empty] | = | 1 | UN
Item 10.6 - CAIXA SIFONADA, PVC, DN 150 X 185 X 75 MM, JUNTA ELÁSTICA, FORNECIDA E INSTALADA EM RAMAL DE DESCARGA OU EM RAMAL DE ESGOTO SANITÁRIO. AF_12/2014
Quantidade | 4 | UN
TOTAL | [7 empty] | = | 4 | UN
Item 10.7 - (COMPOSIÇÃO REPRESENTATIVA) DO SERVIÇO DE INSTALAÇÃO DE TUBO DE PVC, SÉRIE NORMAL, ESGOTO PREDIAL, DN 40 MM (INSTALADO EM RAMAL DE DESCARGA OU
RAMAL DE ESGOTO SANITÁRIO), INCLUSIVE CONEXÕES, CORTES E FIXAÇÕES, PARA PRÉDIOS. AF_10/2015
Comprimentos | 0.216 | 1.523 | 0.987 | 0.216 | 0.331 | = | 3.273 | m
TOTAL | [7 empty] | = | 3.273 | m
Item 10.8 - (COMPOSIÇÃO REPRESENTATIVA) DO SERVIÇO DE INSTALAÇÃO DE TUBO DE PVC, SÉRIE NORMAL, ESGOTO PREDIAL, DN 50 MM (INSTALADO EM RAMAL DE DESCARGA OU
RAMAL DE ESGOTO SANITÁRIO), INCLUSIVE CONEXÕES, CORTES E FIXAÇÕES PARA, PRÉDIOS. AF_10/2015
Comprimentos | 0.557 | 3.65 | 3.65 | = | 7.857 | m
TOTAL | [7 empty] | = | 7.857 | m
Item 10.9 - (COMPOSIÇÃO REPRESENTATIVA) DO SERVIÇO DE INST. TUBO PVC, SÉRIE N, ESGOTO PREDIAL, 100 MM (INST. RAMAL DESCARGA, RAMAL DE ESG. SANIT., PRUMADA ESG. SANIT.,
VENTILAÇÃO OU SUB-COLETOR AÉREO), INCL. CONEXÕES E CORTES, FIXAÇÕES, P/ PRÉDIOS. AF_10/2015
Comprimentos | 1.939 | 2.15 | 0.041 | 0.168 | 6.505 | 4.011 | 4.442 | = | 19.256 | m
TOTAL | [7 empty] | = | 19.256 | m
Item 11 – EQUIPAMENTOS SANITÁRIOS
Item 11.1 - VASO SANITÁRIO SIFONADO COM CAIXA ACOPLADA LOUÇA BRANCA - PADRÃO MÉDIO, INCLUSO ENGATE FLEXÍVEL EM METAL CROMADO, 1/2 X 40CM - FORNECIMENTO E INSTALAÇÃO. AF_12/2013
Quantidade de sanitários | 2 | UN
TOTAL | [7 empty] | = | 2 | UN
Item 11.2 - ASSENTO SANITÁRIO CONVENCIONAL - FORNECIMENTO E INSTALACAO. AF_01/2020
Quantidade de assentos | 2 | UN
TOTAL | [7 empty] | = | 2 | UN
Item 11.3 - CONJUNTO DE LIGACAO PARA BACIA SANITARIA EM PLASTICO BRANCO COM TUBO, CANOPLA E ANEL DE EXPANSAO (TUBO 1.1/2 '' X 20 CM)
Quantidade de assentos | 2 | UN
TOTAL | [7 empty] | = | 2 | UN
Item 11.4 - BARRA DE APOIO RETA, EM ALUMINIO, COMPRIMENTO 80 CM, DIAMETRO MINIMO 3 CM
Quantidade de barras | 4 | UN
TOTAL | [7 empty] | = | 4 | UN
Item 11.5 - BANCADA DE GRANITO POLIDO 0,8 x 0,6 COM 01 CUBA DE EMBUTIR, TORNEIRA CROMADA DE MESA, VÁLVULA METÁLICA, SIFÃO E ENGATE FLEXÍVEL, INCLUSO SAIA E ESPELHO EM GRANITO,
FORNECIMENTO E INSTALAÇÃO
Quantidade de bancadas | 2 | UN
TOTAL | [7 empty] | = | 2 | UN
Item 12 – INSTALAÇÕES ELÉTRICAS E DE REDE LÓGICA
Segue Memorial de cálculo específico
Item 13 – PINTURAS
Item 13.1 - APLICAÇÃO DE FUNDO SELADOR ACRÍLICO EM PAREDES, UMA DEMÃO. AF_06/2014
Área de aplicação de fundo (área total de parede, descontando as aberturas, exceto as paredes dos banheiros): | [6 empty] | 235.6 | m²
TOTAL | [7 empty] | = | 235.6 | m²
Item 13.2 - APLICAÇÃO MANUAL DE PINTURA COM TINTA LÁTEX ACRÍLICA EM PAREDES, DUAS DEMÃOS. AF_06/2014
Mesma área de aplicação de fundo selador acrílico: |  |  | 235.6 | m²
TOTAL | [7 empty] | = | 235.6 | m²
Item 13.3 - PINTURA DE PISO COM TINTA EPÓXI, APLICAÇÃO MANUAL, 2 DEMÃOS, INCLUSO PRIMER EPÓXI. AF_05/2021
Área de piso | 243.91 | m²
TOTAL | [7 empty] | = | 243.91 | m²
Item 14 – PPCI
Item 14.1 - Extintor manual de pó químico seco ABC - capacidade de 4 kg
Quantidade | 4 | UN
TOTAL | [7 empty] | = | 4 | UN
Item 14.2 - PLACA DE SINALIZACAO DE SEGURANCA CONTRA INCENDIO, FOTOLUMINESCENTE, QUADRADA, *20 X 20* CM, EM PVC *2* MM ANTI-CHAMAS (SIMBOLOS, CORES E PICTOGRAMAS
CONFORME NBR 13434)
Placas de extintor | 4 | UN
TOTAL | [7 empty] | = | 4 | UN
Item 14.3 - PLACA DE SINALIZACAO DE SEGURANCA CONTRA INCENDIO, FOTOLUMINESCENTE, RETANGULAR, *13 X 26* CM, EM PVC *2* MM ANTI-CHAMAS (SIMBOLOS, CORES E PICTOGRAMAS
CONFORME NBR 13434)
Demais placas | 6 | UN
TOTAL | [7 empty] | = | 6 | UN
Item 14.4 - LUMINARIA DE EMERGENCIA 30 LEDS, POTENCIA 2 W, BATERIA DE LITIO, AUTONOMIA DE 6 HORAS
Quantidade | 4 | UN
TOTAL | [7 empty] | = | 4 | UN
Item 14.5 - BARRA ANTIPÂNICO DUPLA COM FECHADURA LADO OPOSTO - FORNECIMENTO E INSTALAÇÃO
Quantidade | 1 | Par
TOTAL | [7 empty] | = | 1 | Par
Item 14.6 - BARRA ANTIPÂNICO SIMPLES - FORNECIMENTO E INSTALAÇÃO
Quantidade | 1 | UN
TOTAL | [7 empty] | = | 1 | UN
Item 15 – DRENAGEM
Tubo de ɸ 40 | Comprimento da rede | 119 | m
| Largura média | 1 | m
| Profundidade média | 0.6 | m
| Volume | 71.4 | m³
Caixa 0,60x0,60 | 0.6 | x | 0.6 | x | 0.6 | = | 0.216 | m³
| Quantidade | 9 | UN
| Volume | 1.944 | m³
TOTAL | [7 empty] | = | 73.344 | m²
Item 15.1 - ESCAVAÇÃO MECANIZADA DE VALA COM PROF. ATÉ 1,5 M (MÉDIA MONTANTE E JUSANTE/UMA COMPOSIÇÃO POR TRECHO), ESCAVADEIRA (0,8 M3),LARG. ATÉ 1,5 M, EM SOLO DE 2A
CATEGORIA, EM LOCAIS COM ALTO NÍVEL DE INTERFERÊNCIA. AF_02/2021
Total | 50%
TOTAL | [7 empty] | = | 36.672 | m²
Item 15.2 - Escavação e carga material de 3ª categoria SINAPI
Total | 50%
TOTAL | [7 empty] | = | 36.672 | m²
Item 15.3 - DRENO SUBSUPERFICIAL (SEÇÃO 0,40 X 0,40 M), COM TUBO DE PEAD CORRUGADO PERFURADO, DN 100 MM, ENCHIMENTO COM BRITA, ENVOLVIDO COM MANTA GEOTÊXTIL. AF_07/2021
Comprimento da rede | 116.64 | m
TOTAL | [7 empty] | = | 116.64 | m
Item 15.4 - CAIXA 0,60X0,60X0,60 EM ALVENARIA REVESTIDA COM CHAPISCO E EMBOÇO/MASSA ÚNICA COM GRELHA DE FERRO E FUNDO DRENANTE COM BRITA.
Quantidade | 9 | UN
TOTAL | [7 empty] | = | 9 | UN
Item 15.5 - TUBO DE CONCRETO (SIMPLES) PARA REDES COLETORAS DE ÁGUAS PLUVIAIS, DIÂMETRO DE 400 MM, JUNTA RÍGIDA, INSTALADO EM LOCAL COM BAIXO NÍVEL DE INTERFERÊNCIAS - AF_12/2015
FORNECIMENTO E ASSENTAMENTO.
Comprimento da rede | 119 | m
TOTAL | [7 empty] | = | 119 | m
Item 15.5 - LASTRO COM MATERIAL GRANULAR (PEDRA BRITADA N.3), APLICADO EM PISOS OU LAJES SOBRE SOLO, ESPESSURA DE *10 CM*. AF_07/2019
Área de construção | 327.3 | m²
Espessura | 0.1 | m
TOTAL | [7 empty] | = | 32.73 | m³
Item 15.6 - FORNECIMENTO/INSTALACAO MANTA BIDIM RT-16
TOTAL | [7 empty] | = | 327.3 | m²
Item 16 – MURO DE DIVISA
Item 16.1 - Escavação e carga material de 3ª categoria SINAPI
Comprimento | 62.05 | m
Largura | 0.4 | m
Profundidade | 0.25 | m³
Volume | 6.205 | m³
TOTAL | [7 empty] | = | 6.205 | m³
Item 16.2 LASTRO DE BRITA
Comprimento | 62.05 | m
Largura | 0.4 | m
Profundidade | 0.05 | m³
Volume | 1.241 | m³
TOTAL | [7 empty] | = | 1.241 | m³
Item 16.3 - LASTRO DE CONCRETO MAGRO, APLICADO EM BLOCOS DE COROAMENTO OU SAPATAS, ESPESSURA DE 5 CM. AF_08/2017
Comprimento | 62.05 | m
Largura | 0.4 | m
Profundidade | 0.2 | m³
Volume | 4.964 | m³
TOTAL | [7 empty] | = | 4.964 | m³
Item 16.4 - ALVENARIA DE EMBASAMENTO COM BLOCO ESTRUTURAL DE CERÂMICA, DE 14X19X29CM E ARGAMASSA DE ASSENTAMENTO COM PREPARO EM BETONEIRA. AF_05/2020
Comprimento | 62.05
Largura | 0.2
Profundidade média | 0.5
TOTAL | [7 empty] | = | 6.205 | m³
Item 16.5 - ARMAÇÃO VERTICAL DE ALVENARIA ESTRUTURAL; DIÂMETRO DE 10,0 MM. AF_09/2021
Comprimento da barra | 1.8 | m
N° de pilares | 54 | UN
Comprimento total | 97.2 | m
Peso específico do aço - 10 mm | 0.63 | Kg/m
Peso de aço | 61.236 | Kg
TOTAL | [7 empty] | = | 61.236 | Kg
Item 16.6 - ARMAÇÃO DE CINTA DE ALVENARIA ESTRUTURAL; DIÂMETRO DE 10,0 MM. AF_09/2021
Comprimento da barra | 62.05 | m
N° de vigas | 2 | UN
N° de barras por viga | 3 | UN
Comprimento total | 372.3 | m
Peso específico do aço - 8 mm | 0.4 | Kg/m
Peso de aço | 148.92 | Kg
TOTAL | [7 empty] | = | 148.92 | Kg
Item 7.18 - GRAUTEAMENTO VERTICAL EM ALVENARIA ESTRUTURAL. AF_09/2021
Altura do pilar | 1.8 | m
N° de pilares | 54 | UN
Altura total | 97.2 | m
Lado 01 | 0.12 | m
Lado 02 | 0.12 | m
Volume | 1.3997 | m³
TOTAL | [7 empty] | = | 1.3997 | m³
Item 7.19 - GRAUTEAMENTO DE CINTA INTERMEDIÁRIA OU DE CONTRAVERGA EM ALVENARIA ESTRUTURAL. AF_09/2021
Comprimento | 62.05 | m
Altura | 0.16 | m
Largura | 0.12 | m
Volume | 1.1914 | m³
TOTAL | [7 empty] | = | 1.1914 | m³
Item 7.20 - GRAUTEAMENTO DE CINTA SUPERIOR OU DE VERGA EM ALVENARIA ESTRUTURAL. AF_09/2021
TOTAL | [7 empty] | = | 1.1914 | m³
Item 7.21 - ALVENARIA DE VEDAÇÃO DE BLOCOS VAZADOS DE CONCRETO DE 19X19X39CM (ESPESSURA 19CM) DE PAREDES COM ÁREA LÍQUIDA MAIOR OU IGUAL A 6M² SEM VÃOS E ARGAMASSA
DE ASSENTAMENTO COM PREPARO EM BETONEIRA. AF_06/2014
Comprimento | 62.05 | m
Altura | 2.2 | m
Área | 136.51 | m²
TOTAL | [7 empty] | = | 136.51 | m²
Item 7.22 - CHAPISCO APLICADO EM ALVENARIA (SEM PRESENÇA DE VÃOS) E ESTRUTURAS DE CONCRETO DE FACHADA, COM ROLO PARA TEXTURA ACRÍLICA. ARGAMASSA TRAÇO 1:4 E
EMULSÃO POLIMÉRICA (ADESIVO) COM PREPARO MANUAL. AF_06/2014
Área lateral - interna | 136.51 | m²
Área superior | 62.05 | x | 0.19 | = | 11.7895 | m²
Área da avenaria de embasamento | 62.05 | x | 0.5 | = | 31.025 | m²
Área total | 179.3245 | m²
TOTAL | [7 empty] | = | 179.3245 | m²
Item 7.23 - EMBOÇO OU MASSA ÚNICA EM ARGAMASSA TRAÇO 1:2:8, PREPARO MECÂNICO COM BETONEIRA 400 L, APLICADA MANUALMENTE EM PANOS CEGOS DE FACHADA (SEM PRESENÇA DE VÃOS),
ESPESSURA DE 25 MM. AF_06/2014
TOTAL | [7 empty] | = | 179.3245 | m²
Item 7.24 - APLICAÇÃO DE FUNDO SELADOR ACRÍLICO EM PAREDES, UMA DEMÃO. AF_06/2014
TOTAL | [7 empty] | = | 179.3245 | m²
Item 7.23 - APLICAÇÃO MANUAL DE PINTURA COM TINTA LÁTEX ACRÍLICA EM PAREDES, DUAS DEMÃOS. AF_06/2014
TOTAL | [7 empty] | = | 179.3245 | m²